## Full 1
IEM052 | U |  | Polsador encastat, antivandàlic.
Doble polsador antivandàlic, unipolar (1P), amb grau de protecció IP44, d'intensitat assignada 10 AX, tensió assignada 250 V, gamma TX44 "GIRA" format per mecanisme per a doble polsador amb efecte pulsació, amb grapes de fixació, gamma System 55, referència 315500 i tecla basculant doble, antivandàlica amb efecte pulsació, amb punts en relleu de material termoplàstic color blanc acabat brillant, amb grau de protecció IP44, gamma TX44, referència 329566. Instal·lació encastada. El preu no inclou la caixa per a mecanisme encastat ni el marc embellidor.
Codi |  | Unitat |  | Descripció | Rendiment | Preu unitari | Import
1 |  |  |  | Materials
mt33gir035a |  | U |  | Mecanisme per a doble polsador amb efecte pulsació, amb grapes de fixació, gamma System 55, referència 315500 "GIRA", intensitat assignada 10 AX, tensió assignada 250 V, per a encastar. | 1 | 24.86 | 24.86
mt33gir816b |  | U |  | Tecla basculant doble, antivandàlica amb efecte pulsació, amb punts en relleu de material termoplàstic color blanc acabat brillant, amb grau de protecció IP44, gamma TX44, referència 329566 "GIRA", amb resistència als raigs UV i a la intempèrie, per a encastar. | 1 | 14.4 | 14.4
[5 empty] | Subtotal materials: |  | 39.26
2 |  |  |  | Mà d'obra
mo003 |  | h |  | Oficial 1ª electricista. | 0.18 | 30.63 | 5.51
[5 empty] | Subtotal mà d'obra: |  | 5.51
3 |  |  |  | Costos directes complementaris
|  | % |  | Costos directes complementaris | 2 | 44.77 | 0.9
Cost de manteniment decennal: 1,83€ en els primers 10 anys. |  |  |  |  | Costos directes (1+2+3): |  | 45.67