## Full 1
IEM052 | U |  | Polsador encastat, antivandàlic.
Polsador antivandàlic, unipolar (1P), amb grau de protecció IP44, d'intensitat assignada 10 AX, tensió assignada 250 V, gamma TX_44 "GIRA" format per mecanisme per a polsador unipolar (1P), gamma System 55, referència 015100 i tecla basculant, antivandàlica per a polsador de material termoplàstic color blanc acabat brillant, amb grau de protecció IP44, gamma TX_44, referència 029666. Instal·lació encastada. El preu no inclou la caixa per a mecanisme encastat ni el marc embellidor.
Codi |  | Unitat |  | Descripció | Rendiment | Preu unitari | Import
1 |  |  |  | Materials
mt33gir030b |  | U |  | Mecanisme per a polsador unipolar (1P), gamma System 55, referència 015100 "GIRA", intensitat assignada 10 AX, tensió assignada 250 V, per a encastar. | 1 | 9.47 | 9.47
mt33gir831k |  | U |  | Tecla basculant, antivandàlica per a polsador de material termoplàstic color blanc acabat brillant, amb grau de protecció IP44, gamma TX_44, referència 029666 "GIRA", amb resistència als raigs UV i a la intempèrie. | 1 | 10.16 | 10.16
[5 empty] | Subtotal materials: |  | 19.63
2 |  |  |  | Mà d'obra
mo003 |  | h |  | Oficial 1ª electricista. | 0.18 | 29.34 | 5.28
[5 empty] | Subtotal mà d'obra: |  | 5.28
3 |  |  |  | Costos directes complementaris
|  | % |  | Costos directes complementaris | 2 | 24.91 | 0.5
Cost de manteniment decennal: 1,27€ en els primers 10 anys. |  |  |  |  | Costos directes (1+2+3): |  | 25.41