## Full 1
IEM011 | U | Caixa per a mecanisme, encastada en entramats autoportants de plaques o falsos sostres de plaques.
Caixa per a un element de material termoplàstic color gris, gamma E2 Enrasada, referència 289600 "GIRA", de 84 mm de longitud, 84 mm d'altura i 60,5 mm de profunditat. Instal·lació encastada en entramats autoportants de plaques o falsos sostres de plaques.
Codi |  | Unitat | Descripció | Rendiment | Preu unitari | Import
1 |  |  | Materials
mt33gir205aa |  | U | Caixa per a un element de material termoplàstic color gris, gamma E2 Enrasada, referència 289600 "GIRA", de 84 mm de longitud, 84 mm d'altura i 60,5 mm de profunditat, per enrasar amb el revestiment. | 1 | 3.53 | 3.53
|  |  |  | Subtotal materials: |  | 3.53
2 |  |  | Mà d'obra
mo003 |  | h | Oficial 1ª electricista. | 0.096 | 29.34 | 2.82
|  |  |  | Subtotal mà d'obra: |  | 2.82
3 |  |  | Costos directes complementaris
|  | % | Costos directes complementaris | 2 | 6.35 | 0.13
Cost de manteniment decennal: 0,32€ en els primers 10 anys. |  |  |  | Costos directes (1+2+3): |  | 6.48