## Full 1
IEM040 | U | Commutador de creuament encastat.
Commutador de creuament, estàndard, d'intensitat assignada 10 AX, tensió assignada 250 V, gamma E2 "GIRA" format per mecanisme per a commutador de creuament, amb tecla basculant amb efecte pulsació de material termoplàstic color blanc acabat brillant, gamma System 55, referència 012703 i marc embellidor per a un element de material termoplàstic color blanc acabat brillant, gamma E2, referència 021129. Instal·lació encastada. El preu no inclou la caixa per a mecanisme encastat.
Codi |  |  | Unitat | Descripció | Rendiment | Preu unitari | Import
1 |  |  |  | Materials
mt33gir022ab |  |  | U | Mecanisme per a commutador de creuament, amb tecla basculant amb efecte pulsació de material termoplàstic color blanc acabat brillant, gamma System 55, referència 012703 "GIRA", intensitat assignada 10 AX, tensió assignada 250 V, per a encastar. | 1 | 23.5 | 23.5
mt33gir001mae |  |  | U | Marc embellidor per a un element de material termoplàstic color blanc acabat brillant, gamma E2, referència 021129 "GIRA". | 1 | 4.35 | 4.35
[5 empty] | Subtotal materials: |  | 27.85
2 |  |  |  | Mà d'obra
mo003 |  |  | h | Oficial 1ª electricista. | 0.228 | 29.34 | 6.69
[5 empty] | Subtotal mà d'obra: |  | 6.69
3 |  |  |  | Costos directes complementaris
|  |  | % | Costos directes complementaris | 2 | 34.54 | 0.69
Cost de manteniment decennal: 1,76€ en els primers 10 anys. |  |  |  |  | Costos directes (1+2+3): |  | 35.23