## Full 1
IEM051 | U | Polsador encastat, estanc.
Polsador estanc amb grau de protecció IP44, unipolar (1P), d'intensitat assignada 10 AX, tensió assignada 250 V, gamma E2 "GIRA" format per mecanisme per a polsador unipolar (1P), gamma System 55, referència 015100, kit de junts per obtenir un grau de protecció IP44, gamma Standard 55, referència 025127, tecla basculant per a polsador de material termoplàstic color blanc acabat brillant, gamma System 55, referència 029603 i marc embellidor per a un element de material termoplàstic color blanc acabat brillant, gamma E2, referència 021129. Instal·lació encastada. El preu no inclou la caixa per a mecanisme encastat.
Codi |  |  | Unitat | Descripció | Rendiment | Preu unitari | Import
1 |  |  |  | Materials
mt33gir030b |  |  | U | Mecanisme per a polsador unipolar (1P), gamma System 55, referència 015100 "GIRA", intensitat assignada 10 AX, tensió assignada 250 V, per a encastar. | 1 | 9.47 | 9.47
mt33gir032b |  |  | U | Kit de junts per obtenir un grau de protecció IP44, gamma Standard 55, referència 025127 "GIRA", per a interruptor, commutador o polsador. | 1 | 4.65 | 4.65
mt33gir031fab |  |  | U | Tecla basculant per a polsador de material termoplàstic color blanc acabat brillant, gamma System 55, referència 029603 "GIRA". | 1 | 3.41 | 3.41
mt33gir001mae |  |  | U | Marc embellidor per a un element de material termoplàstic color blanc acabat brillant, gamma E2, referència 021129 "GIRA". | 1 | 4.35 | 4.35
[5 empty] | Subtotal materials: |  | 21.88
2 |  |  |  | Mà d'obra
mo003 |  |  | h | Oficial 1ª electricista. | 0.288 | 29.34 | 8.45
[5 empty] | Subtotal mà d'obra: |  | 8.45
3 |  |  |  | Costos directes complementaris
|  |  | % | Costos directes complementaris | 2 | 30.33 | 0.61
Cost de manteniment decennal: 1,55€ en els primers 10 anys. |  |  |  |  | Costos directes (1+2+3): |  | 30.94