## Full 1
IEM120 | U | Detector de presència, encastat.
Detector de presència, gamma E2 "GIRA" format per mecanisme de commutació per a automatització del sistema d'enllumenat, gamma Standard System 3000, referència 540500, detector de presència de material termoplàstic color blanc acabat brillant, gamma Standard System 3000, referència 537303 i marc embellidor per a un element de material termoplàstic color blanc acabat brillant, gamma E2, referència 021129. Instal·lació encastada. El preu no inclou la caixa per a mecanisme encastat.
Codi |  |  | Unitat | Descripció | Rendiment | Preu unitari | Import
1 |  |  |  | Materials
mt34gir090b |  |  | U | Mecanisme de commutació per a automatització del sistema d'enllumenat, gamma Standard System 3000, referència 540500 "GIRA", tensió d'alimentació 230 V, per a encastar. | 1 | 86.44 | 86.44
mt34gir091ob |  |  | U | Detector de presència de material termoplàstic color blanc acabat brillant, gamma Standard System 3000, referència 537303 "GIRA", regulable en sensibilitat lumínica, angle de detecció de 180° amb abast frontal de 32 m i lateral de 19 m, i altura màxima de instal·lació 1,1 m. | 1 | 71.18 | 71.18
mt33gir001mae |  |  | U | Marc embellidor per a un element de material termoplàstic color blanc acabat brillant, gamma E2, referència 021129 "GIRA". | 1 | 4.35 | 4.35
[5 empty] | Subtotal materials: |  | 161.97
2 |  |  |  | Mà d'obra
mo003 |  |  | h | Oficial 1ª electricista. | 0.228 | 29.34 | 6.69
[5 empty] | Subtotal mà d'obra: |  | 6.69
3 |  |  |  | Costos directes complementaris
|  |  | % | Costos directes complementaris | 2 | 168.66 | 3.37
Cost de manteniment decennal: 8,60€ en els primers 10 anys. |  |  |  |  | Costos directes (1+2+3): |  | 172.03