## Full 1
IEM130 | U | Tapa cega encastada.
Tapa cega, gamma E2 "GIRA" format per tapa cega de material termoplàstic color blanc acabat brillant amb suport per a fixació, gamma System 55, referència 026803 i marc embellidor per a un element de material termoplàstic color blanc acabat brillant, gamma E2, referència 021129. Instal·lació encastada. El preu no inclou la caixa per a mecanisme encastat.
Codi |  |  | Unitat | Descripció | Rendiment | Preu unitari | Import
1 |  |  |  | Materials
mt33gir088ab |  |  | U | Tapa cega de material termoplàstic color blanc acabat brillant amb suport per a fixació, gamma System 55, referència 026803 "GIRA", per a encastar. | 1 | 9.54 | 9.54
mt33gir001mae |  |  | U | Marc embellidor per a un element de material termoplàstic color blanc acabat brillant, gamma E2, referència 021129 "GIRA". | 1 | 4.35 | 4.35
[5 empty] | Subtotal materials: |  | 13.89
2 |  |  |  | Mà d'obra
mo003 |  |  | h | Oficial 1ª electricista. | 0.088 | 29.34 | 2.58
[5 empty] | Subtotal mà d'obra: |  | 2.58
3 |  |  |  | Costos directes complementaris
|  |  | % | Costos directes complementaris | 2 | 16.47 | 0.33
Cost de manteniment decennal: 0,84€ en els primers 10 anys. |  |  |  |  | Costos directes (1+2+3): |  | 16.8