## Full 1
IEM132 | U | Tapa cega encastada, antivandàlica.
Tapa cega antivandàlica, amb grau de protecció IP44, gamma TX_44 "GIRA" format per tapa cega antivandàlica de material termoplàstic color blanc acabat brillant, amb grau de protecció IP44, gamma TX_44, referència 026866 i marc embellidor antivandàlic, per a un element de material termoplàstic color blanc acabat brillant, amb junt d'estanquitat grau de protecció IP44, gamma TX_44, referència 021166. Instal·lació encastada. El preu no inclou la caixa per a mecanisme encastat.
Codi |  | Unitat | Descripció | Rendiment | Preu unitari | Import
1 |  |  | Materials
mt33gir888k |  | U | Tapa cega antivandàlica de material termoplàstic color blanc acabat brillant, amb grau de protecció IP44, gamma TX_44, referència 026866 "GIRA", amb resistència als raigs UV i a la intempèrie, per a encastar. | 1 | 13.1 | 13.1
mt33gir801mb |  | U | Marc embellidor antivandàlic, per a un element de material termoplàstic color blanc acabat brillant, amb junt d'estanquitat grau de protecció IP44, gamma TX_44, referència 021166 "GIRA", de muntatge fàcil (sense eines) i desmuntatge amb tornavís Torx T9 o T10. | 1 | 12.28 | 12.28
|  |  |  | Subtotal materials: |  | 25.38
2 |  |  | Mà d'obra
mo003 |  | h | Oficial 1ª electricista. | 0.088 | 29.34 | 2.58
|  |  |  | Subtotal mà d'obra: |  | 2.58
3 |  |  | Costos directes complementaris
|  | % | Costos directes complementaris | 2 | 27.96 | 0.56
Cost de manteniment decennal: 1,43€ en els primers 10 anys. |  |  |  | Costos directes (1+2+3): |  | 28.52