## Full 1
IEM152 | U | Marc embellidor de mecanismes encastats, antivandàlic.
Marc embellidor antivandàlic, per a un element de material termoplàstic color blanc acabat brillant, amb junt d'estanquitat grau de protecció IP44, gamma TX_44, referència 021166 "GIRA".
Codi |  | Unitat | Descripció | Rendiment | Preu unitari | Import
1 |  |  | Materials
mt33gir801mb |  | U | Marc embellidor antivandàlic, per a un element de material termoplàstic color blanc acabat brillant, amb junt d'estanquitat grau de protecció IP44, gamma TX_44, referència 021166 "GIRA", de muntatge fàcil (sense eines) i desmuntatge amb tornavís Torx T9 o T10. | 1 | 12.28 | 12.28
|  |  |  | Subtotal materials: |  | 12.28
2 |  |  | Mà d'obra
mo003 |  | h | Oficial 1ª electricista. | 0.048 | 29.34 | 1.41
|  |  |  | Subtotal mà d'obra: |  | 1.41
3 |  |  | Costos directes complementaris
|  | % | Costos directes complementaris | 2 | 13.69 | 0.27
Cost de manteniment decennal: 0,70€ en els primers 10 anys. |  |  |  | Costos directes (1+2+3): |  | 13.96