## Full 1
IEM052 | U |  | Polsador encastat, antivandàlic.
Doble polsador antivandàlic, unipolar (1P), amb grau de protecció IP44, d'intensitat assignada 10 AX, tensió assignada 250 V, gamma TX_44 "GIRA" format per mecanisme per a doble polsador, gamma System 55, referència 015500 i tecla basculant doble, antivandàlica, per a doble polsador de material termoplàstic color blanc acabat brillant, amb grau de protecció IP44, gamma TX_44, referència 029566. Instal·lació encastada. El preu no inclou la caixa per a mecanisme encastat ni el marc embellidor.
Codi |  | Unitat |  | Descripció | Rendiment | Preu unitari | Import
1 |  |  |  | Materials
mt33gir035a |  | U |  | Mecanisme per a doble polsador, gamma System 55, referència 015500 "GIRA", intensitat assignada 10 AX, tensió assignada 250 V, per a encastar. | 1 | 23.07 | 23.07
mt33gir836b |  | U |  | Tecla basculant doble, antivandàlica, per a doble polsador de material termoplàstic color blanc acabat brillant, amb grau de protecció IP44, gamma TX_44, referència 029566 "GIRA", amb resistència als raigs UV i a la intempèrie. | 1 | 13.36 | 13.36
[5 empty] | Subtotal materials: |  | 36.43
2 |  |  |  | Mà d'obra
mo003 |  | h |  | Oficial 1ª electricista. | 0.193 | 29.34 | 5.66
[5 empty] | Subtotal mà d'obra: |  | 5.66
3 |  |  |  | Costos directes complementaris
|  | % |  | Costos directes complementaris | 2 | 42.09 | 0.84
Cost de manteniment decennal: 2,15€ en els primers 10 anys. |  |  |  |  | Costos directes (1+2+3): |  | 42.93