## Full 1
IEM052 | U |  | Polsador encastat, antivandàlic.
Doble polsador antivandàlic per a gestió de persianes, amb grau de protecció IP44, d'intensitat assignada 10 A, tensió assignada 250 V, gamma TX_44 "GIRA" format per mecanisme per a doble polsador, per a gestió de persianes, gamma System 55, referència 015800 i tecla basculant doble, antivandàlica, per a doble interruptor, per a gestió de persianes de material termoplàstic color blanc acabat brillant, amb símbols de fletxa, amb grau de protecció IP44, gamma TX_44, referència 029466. Instal·lació encastada. El preu no inclou la caixa per a mecanisme encastat ni el marc embellidor.
Codi |  | Unitat |  | Descripció | Rendiment | Preu unitari | Import
1 |  |  |  | Materials
mt33gir042a |  | U |  | Mecanisme per a doble polsador, per a gestió de persianes, gamma System 55, referència 015800 "GIRA", intensitat assignada 10 A, tensió assignada 250 V, amb bloquejos elèctric i mecànic per a la protecció contra l'activació doble, per a encastar. | 1 | 23.19 | 23.19
mt33gir841b |  | U |  | Tecla basculant doble, antivandàlica, per a doble interruptor, per a gestió de persianes de material termoplàstic color blanc acabat brillant, amb símbols de fletxa, amb grau de protecció IP44, gamma TX_44, referència 029466 "GIRA", amb resistència als raigs UV i a la intempèrie. | 1 | 15.99 | 15.99
[5 empty] | Subtotal materials: |  | 39.18
2 |  |  |  | Mà d'obra
mo003 |  | h |  | Oficial 1ª electricista. | 0.193 | 30.63 | 5.91
[5 empty] | Subtotal mà d'obra: |  | 5.91
3 |  |  |  | Costos directes complementaris
|  | % |  | Costos directes complementaris | 2 | 45.09 | 0.9
Cost de manteniment decennal: 2,30€ en els primers 10 anys. |  |  |  |  | Costos directes (1+2+3): |  | 45.99