## Full 1
IEM122 | U |  | Detector de presència, encastat, antivandàlic.
Detector de presència, antivandàlic, amb grau de protecció IP44, gamma TX_44 "GIRA" format per mecanisme de commutació per a automatització del sistema d'enllumenat, gamma Standard System 3000, referència 540500 i detector de presència, antivandàlic, de material termoplàstic color blanc acabat brillant, amb grau de protecció IP40, gamma TX_44 System 3000, referència 537366. Instal·lació encastada. El preu no inclou la caixa per a mecanisme encastat ni el marc embellidor.
Codi |  | Unitat |  | Descripció | Rendiment | Preu unitari | Import
1 |  |  |  | Materials
mt34gir090b |  | U |  | Mecanisme de commutació per a automatització del sistema d'enllumenat, gamma Standard System 3000, referència 540500 "GIRA", tensió d'alimentació 230 V, per a encastar. | 1 | 86.44 | 86.44
mt34gir891k |  | U |  | Detector de presència, antivandàlic, de material termoplàstic color blanc acabat brillant, amb grau de protecció IP40, gamma TX_44 System 3000, referència 537366 "GIRA", regulable en sensibilitat lumínica, angle de detecció de 180° amb abast frontal de 32 m i lateral de 19 m, i altura màxima de instal·lació 1,1 m, amb resistència als raigs UV i a la intempèrie. | 1 | 84.97 | 84.97
[5 empty] | Subtotal materials: |  | 171.41
2 |  |  |  | Mà d'obra
mo003 |  | h |  | Oficial 1ª electricista. | 0.193 | 29.34 | 5.66
[5 empty] | Subtotal mà d'obra: |  | 5.66
3 |  |  |  | Costos directes complementaris
|  | % |  | Costos directes complementaris | 2 | 177.07 | 3.54
Cost de manteniment decennal: 9,03€ en els primers 10 anys. |  |  |  |  | Costos directes (1+2+3): |  | 180.61