## Full 1
IEM015 | U |  | Caixa de superfície per a mecanisme.
Caixa de superfície per a un element de material termoplàstic color blanc, gamma Studio, referència 0061053 "GIRA", de 130 mm de diàmetre i 51,6 mm d'altura i adaptador per a entrada de cables per a tub de 20 mm de diàmetre, de material termoplàstic color blanc, gamma Studio, referència 0011053. Instal·lació en superfície.
Codi |  | Unitat |  | Descripció | Rendiment | Preu unitari | Import
1 |  |  |  | Materials
mt33gir505a |  | U |  | Caixa de superfície per a un element de material termoplàstic color blanc, gamma Studio, referència 0061053 "GIRA", de 130 mm de diàmetre i 51,6 mm d'altura. | 1 | 20.8 | 20.8
mt33gir506a |  | U |  | Adaptador per a entrada de cables per a tub de 20 mm de diàmetre, de material termoplàstic color blanc, gamma Studio, referència 0011053 "GIRA". | 1 | 4.09 | 4.09
[5 empty] | Subtotal materials: |  | 24.89
2 |  |  |  | Mà d'obra
mo003 |  | h |  | Oficial 1ª electricista. | 0.154 | 29.34 | 4.52
[5 empty] | Subtotal mà d'obra: |  | 4.52
3 |  |  |  | Costos directes complementaris
|  | % |  | Costos directes complementaris | 2 | 29.41 | 0.59
Cost de manteniment decennal: 1,50€ en els primers 10 anys. |  |  |  |  | Costos directes (1+2+3): |  | 30