## Full 1
IEM030 | U | Commutador encastat.
Commutador, d'intensitat assignada 10 AX, tensió assignada 250 V, gamma E2 "GIRA" format per mecanisme per a interruptor/commutador, amb tecla basculant amb efecte pulsació de material termoplàstic color blanc acabat brillant, gamma System 55, referència 012603 i marc embellidor per a un element de material termoplàstic color blanc acabat brillant, gamma E2, referència 021129. Instal·lació encastada. El preu no inclou la caixa per a mecanisme encastat.
Codi |  |  | Unitat | Descripció | Rendiment | Preu unitari | Import
1 |  |  |  | Materials
mt33gir010ab |  |  | U | Mecanisme per a interruptor/commutador, amb tecla basculant amb efecte pulsació de material termoplàstic color blanc acabat brillant, gamma System 55, referència 012603 "GIRA", intensitat assignada 10 AX, tensió assignada 250 V, per a encastar. | 1 | 14.69 | 14.69
mt33gir001mae |  |  | U | Marc embellidor per a un element de material termoplàstic color blanc acabat brillant, gamma E2, referència 021129 "GIRA". | 1 | 4.35 | 4.35
[5 empty] | Subtotal materials: |  | 19.04
2 |  |  |  | Mà d'obra
mo003 |  |  | h | Oficial 1ª electricista. | 0.245 | 29.34 | 7.19
[5 empty] | Subtotal mà d'obra: |  | 7.19
3 |  |  |  | Costos directes complementaris
|  |  | % | Costos directes complementaris | 2 | 26.23 | 0.52
Cost de manteniment decennal: 1,34€ en els primers 10 anys. |  |  |  |  | Costos directes (1+2+3): |  | 26.75