## Full 1
IEM032 | U | Commutador encastat, antivandàlic.
Commutador antivandàlic, amb grau de protecció IP44, d'intensitat assignada 10 AX, tensió assignada 250 V, gamma TX_44 "GIRA" format per mecanisme per a interruptor/commutador, amb tecla basculant, antivandàlica amb efecte pulsació, amb punts en relleu de material termoplàstic color blanc acabat brillant, amb grau de protecció IP44, gamma TX_44, referència 012666 i marc embellidor antivandàlic, per a un element de material termoplàstic color blanc acabat brillant, amb junt d'estanquitat grau de protecció IP44, gamma TX_44, referència 021166. Instal·lació encastada. El preu no inclou la caixa per a mecanisme encastat.
Codi |  | Unitat | Descripció | Rendiment | Preu unitari | Import
1 |  |  | Materials
mt33gir810b |  | U | Mecanisme per a interruptor/commutador, amb tecla basculant, antivandàlica amb efecte pulsació, amb punts en relleu de material termoplàstic color blanc acabat brillant, amb grau de protecció IP44, gamma TX_44, referència 012666 "GIRA", intensitat assignada 10 AX, tensió assignada 250 V, amb resistència als raigs UV i a la intempèrie, per a encastar. | 1 | 22.58 | 22.58
mt33gir801mb |  | U | Marc embellidor antivandàlic, per a un element de material termoplàstic color blanc acabat brillant, amb junt d'estanquitat grau de protecció IP44, gamma TX_44, referència 021166 "GIRA", de muntatge fàcil (sense eines) i desmuntatge amb tornavís Torx T9 o T10. | 1 | 12.28 | 12.28
|  |  |  | Subtotal materials: |  | 34.86
2 |  |  | Mà d'obra
mo003 |  | h | Oficial 1ª electricista. | 0.257 | 30.63 | 7.87
|  |  |  | Subtotal mà d'obra: |  | 7.87
3 |  |  | Costos directes complementaris
|  | % | Costos directes complementaris | 2 | 42.73 | 0.85
Cost de manteniment decennal: 2,18€ en els primers 10 anys. |  |  |  | Costos directes (1+2+3): |  | 43.58