## Full 1
IEM046 | U |  | Commutador d'encreuament de superfície, estanc.
Commutador de creuament estanc amb grau de protecció IP44, monobloc, de material termoplàstic color gris, amb tecla basculant amb finestra de control, gamma Superficie IP44, referència 010730. Instal·lació en superfície.
Codi |  | Unitat |  | Descripció | Rendiment | Preu unitari | Import
1 |  |  |  | Materials
mt33gir322a |  | U |  | Commutador de creuament estanc amb grau de protecció IP44, monobloc, de material termoplàstic color gris, amb tecla basculant amb finestra de control, gamma Superficie IP44, referència 010730 "GIRA", intensitat assignada 10 AX, tensió assignada 250 V. | 1 | 27.99 | 27.99
[5 empty] | Subtotal materials: |  | 27.99
2 |  |  |  | Mà d'obra
mo003 |  | h |  | Oficial 1ª electricista. | 0.322 | 29.34 | 9.45
[5 empty] | Subtotal mà d'obra: |  | 9.45
3 |  |  |  | Costos directes complementaris
|  | % |  | Costos directes complementaris | 2 | 37.44 | 0.75
Cost de manteniment decennal: 1,91€ en els primers 10 anys. |  |  |  |  | Costos directes (1+2+3): |  | 38.19