## Full 1
IEM062 | U | Base de presa de corrent, encastada, antivandàlica.
Base de presa de corrent, antivandàlica, amb tapa abatible, bipolar amb contacte de terra (2P+T), tipus Schuko, amb grau de protecció IP44, d'intensitat assignada 16 A, tensió assignada 250 V, gamma TX44 "GIRA" formada per mecanisme per a base de presa de corrent amb contacte de terra (2P+T), tipus Schuko, amb tapa abatible antivandàlica amb símbol, obturador per a protecció infantil i connexió mitjançant borns amb cargol, amb embellidor de material termoplàstic color blanc acabat brillant, amb grau de protecció IP44, gamma TX44, referència 445466 i marc embellidor antivandàlic, per a un element de material termoplàstic color blanc acabat brillant, amb junt d'estanquitat grau de protecció IP44, gamma TX44, referència 021166. Instal·lació encastada. El preu no inclou la caixa per a mecanisme encastat.
Codi |  | Unitat | Descripció | Rendiment | Preu unitari | Import
1 |  |  | Materials
mt33gir874j |  | U | Mecanisme per a base de presa de corrent amb contacte de terra (2P+T), tipus Schuko, amb tapa abatible antivandàlica amb símbol, obturador per a protecció infantil i connexió mitjançant borns amb cargol, amb embellidor de material termoplàstic color blanc acabat brillant, amb grau de protecció IP44, gamma TX44, referència 445466 "GIRA", intensitat assignada 16 A, tensió assignada 250 V, amb resistència als raigs UV i a la intempèrie, per a encastar. | 1 | 19.35 | 19.35
mt33gir801mb |  | U | Marc embellidor antivandàlic, per a un element de material termoplàstic color blanc acabat brillant, amb junt d'estanquitat grau de protecció IP44, gamma TX44, referència 021166 "GIRA", de muntatge fàcil (sense eines) i desmuntatge amb tornavís Torx T9 o T10. | 1 | 13.23 | 13.23
|  |  |  | Subtotal materials: |  | 32.58
2 |  |  | Mà d'obra
mo003 |  | h | Oficial 1ª electricista. | 0.257 | 30.63 | 7.87
|  |  |  | Subtotal mà d'obra: |  | 7.87
3 |  |  | Costos directes complementaris
|  | % | Costos directes complementaris | 2 | 40.45 | 0.81
Cost de manteniment decennal: 1,65€ en els primers 10 anys. |  |  |  | Costos directes (1+2+3): |  | 41.26