## Full 1
IEM100 | U | Regulador electrònic de tensió, encastat.
Regulador electrònic de tensió, gamma E2 "GIRA" format per mecanisme de regulació universal de LED amb accionament per pulsació, gamma Standard System 3000, referència 540000, mòdul de comandament per a regulador electrònic de tensió de material termoplàstic color blanc acabat brillant, gamma Standard System 3000, referència 536003 i marc embellidor per a un element de material termoplàstic color blanc acabat brillant, gamma E2, referència 021129. Instal·lació encastada. El preu no inclou la caixa per a mecanisme encastat.
Codi |  |  | Unitat | Descripció | Rendiment | Preu unitari | Import
1 |  |  |  | Materials
mt33gir060a |  |  | U | Mecanisme de regulació universal de LED amb accionament per pulsació, gamma Standard System 3000, referència 540000 "GIRA", tensió d'alimentació 230 V, per a encastar. | 1 | 95.33 | 95.33
mt33gir061ab |  |  | U | Mòdul de comandament per a regulador electrònic de tensió de material termoplàstic color blanc acabat brillant, gamma Standard System 3000, referència 536003 "GIRA". | 1 | 25.45 | 25.45
mt33gir001mae |  |  | U | Marc embellidor per a un element de material termoplàstic color blanc acabat brillant, gamma E2, referència 021129 "GIRA". | 1 | 4.35 | 4.35
[5 empty] | Subtotal materials: |  | 125.13
2 |  |  |  | Mà d'obra
mo003 |  |  | h | Oficial 1ª electricista. | 0.245 | 29.34 | 7.19
[5 empty] | Subtotal mà d'obra: |  | 7.19
3 |  |  |  | Costos directes complementaris
|  |  | % | Costos directes complementaris | 2 | 132.32 | 2.65
Cost de manteniment decennal: 6,75€ en els primers 10 anys. |  |  |  |  | Costos directes (1+2+3): |  | 134.97