## Full 1
IEM117 | U | Presa d'àudio, vídeo, veu i dades, encastada, antivandàlica.
Presa simple antivandàlica, RJ-45 categoria 6a, amb grau de protecció IP44, gamma TX_44 "GIRA" format per mecanisme per a presa simple amb connector femella tipus RJ-45 amb 8 contactes, categoria 6a, amb sortida a 45°, referència 245100, embellidor de material termoplàstic color blanc acabat brillant, gamma System 55, referència 027003, marc adaptador amb tapa abatible de material termoplàstic color blanc acabat brillant, amb grau de protecció IP40, gamma TX_44, referència 065466 i marc embellidor antivandàlic, per a un element de material termoplàstic color blanc acabat brillant, amb junt d'estanquitat grau de protecció IP44, gamma TX_44, referència 021166. Instal·lació encastada. El preu no inclou la caixa per a mecanisme encastat.
Codi |  | Unitat | Descripció | Rendiment | Preu unitari | Import
1 |  |  | Materials
mt40gir080a |  | U | Mecanisme per a presa simple amb connector femella tipus RJ-45 amb 8 contactes, categoria 6a, amb sortida a 45°, referència 245100 "GIRA", per a encastar. | 1 | 28.12 | 28.12
mt40gir081ab |  | U | Embellidor de material termoplàstic color blanc acabat brillant, gamma System 55, referència 027003 "GIRA". | 1 | 3.79 | 3.79
mt40gir887b |  | U | Marc adaptador amb tapa abatible de material termoplàstic color blanc acabat brillant, amb grau de protecció IP40, gamma TX_44, referència 065466 "GIRA", amb resistència als raigs UV i a la intempèrie. | 1 | 19.89 | 19.89
mt33gir801mb |  | U | Marc embellidor antivandàlic, per a un element de material termoplàstic color blanc acabat brillant, amb junt d'estanquitat grau de protecció IP44, gamma TX_44, referència 021166 "GIRA", de muntatge fàcil (sense eines) i desmuntatge amb tornavís Torx T9 o T10. | 1 | 12.28 | 12.28
|  |  |  | Subtotal materials: |  | 64.08
2 |  |  | Mà d'obra
mo003 |  | h | Oficial 1ª electricista. | 0.36 | 29.34 | 10.56
|  |  |  | Subtotal mà d'obra: |  | 10.56
3 |  |  | Costos directes complementaris
|  | % | Costos directes complementaris | 2 | 74.64 | 1.49
Cost de manteniment decennal: 3,81€ en els primers 10 anys. |  |  |  | Costos directes (1+2+3): |  | 76.13