## Full 1
IEM150 | U | Marc embellidor de mecanismes encastats.
Marc embellidor per a un element de material termoplàstic color blanc acabat brillant, gamma E2, referència 021129 "GIRA".
Codi |  |  | Unitat | Descripció | Rendiment | Preu unitari | Import
1 |  |  |  | Materials
mt33gir001mae |  |  | U | Marc embellidor per a un element de material termoplàstic color blanc acabat brillant, gamma E2, referència 021129 "GIRA". | 1 | 4.35 | 4.35
[5 empty] | Subtotal materials: |  | 4.35
2 |  |  |  | Mà d'obra
mo003 |  |  | h | Oficial 1ª electricista. | 0.051 | 29.34 | 1.5
[5 empty] | Subtotal mà d'obra: |  | 1.5
3 |  |  |  | Costos directes complementaris
|  |  | % | Costos directes complementaris | 2 | 5.85 | 0.12
Cost de manteniment decennal: 0,30€ en els primers 10 anys. |  |  |  |  | Costos directes (1+2+3): |  | 5.97